## Дефектная ведомость
УТВЕРЖДАЮ
Председатель ТСЖ "Пушкина,64"
_____________Н.М.Аверина
ВЕДОМОСТЬ ОБЪЕМОВ РАБОТ №
Капитальный ремонт крыши многоквартирного жилого дома по ул. Пушкина №64 в г. Новокубанске.
№ пп | Наименование | Ед. изм. | Кол. | Обоснование | Примечание
1 | 2 | 3 | 4 | 5 | 6
Раздел 1. Демонтажные работы
1 | Разборка покрытий кровель: из волнистых и полуволнистых асбестоцементных листов | 100 м2 покрытия кровли | 5,6873 568,73/100 | ТЕРр58-17-3
2 | Разборка деревянных элементов конструкций крыш: обрешетки из брусков с прозорами | 100 м2 кровли | 5,6873 568,73/100 | ТЕРр58-1-1
3 | Разборка слуховых окон: прямоугольных односкатных | 100 окон | 0.02 | ТЕРр58-2-2
4 | Применительно. Разборка перекрытия от мусора. | 100 т мусора | 0,2706 492*0,1*0,55/100 | ТЕРр69-9-1
Раздел 2. Кровля
5 | Ремонт деревянных элементов конструкций крыш: укрепление стропильных ног расшивкой досками с двух сторон | 100 м | 0,5784 57,84/100 | ТЕРр58-5-1
6 | Доски обрезные хвойных пород длиной: 4-6,5 м, шириной 75-150 мм, толщиной 44 мм и более, II сорта | м3 | 0.4675 | ТСЦ-102-0060
7 | Устройство обрешетки с прозорами из досок и брусков под кровлю: из листовой стали | 100 м2 | 4,8058 480,58/100 | ТЕРр58-12-2
8 | Доски обрезные хвойных пород длиной 4-6,5 м, шириной 75-150 мм, толщиной 25 мм, III сорта | м3 | 6,758156 1,8/0,032*0,025*4,8058 | 102-0053
9 | Устройство слуховых окон | 1 слуховое окно | 2 | ТЕР10-01-003-01
10 | Устройство желобов: настенных | 100 м желобов | 1,0708 107,08/100 | ТЕР12-01-009-01
11 | Доски обрезные хвойных пород длиной 4-6,5 м, шириной 75-150 мм, толщиной 25 мм, III сорта | м3 | 2,707116 3,236/0,032*0,025*1,0708 | 102-0053
12 | Лист стальной гладкий с покрытием полиэстер, толщиной 0,7 мм | м2 | 216,106909 1110/5,5*1,0708 | 101-5059
13 | Устройство покрытия из рулонных материалов: насухо без промазки кромок Применительно. Пленка подкровельная. | 100 м2 кровли | 5,6873 568,73/100 | ТЕРр58-13-1
14 | Устройство кровли из металлочерепицы (с отделочным покрытием), в зависимости от сложности, по готовым прогонам: средней сложности | 100 м2 кровли | 5,008 500,8/100 | ТЕР12-01-023-02
15 | Дополнительные элементы металлочерепичной кровли из оцинкованной стали с покрытием полиэстер. Конек прямоугольный | м | 62.8 | 100-396
16 | Дополнительные элементы металлочерепичной кровли из оцинкованной стали с покрытием полиэстер. Планка примыкания | м | 17 | 100-400
17 | Устройство мелких покрытий (брандмауэры, парапеты, свесы и т.п.) из листовой оцинкованной стали Применительно.Облицовка вентканалов и колпаки | 100 м2 покрытия | 0.7196 | ТЕР12-01-010-01
18 | Профнастил оцинкованный с покрытием полиэстер C8-1150-0,5 | м2 | 73,3992 71,96*1,02 | 101-4562
19 | Изоляция покрытий и перекрытий изделиями из волокнистых и зернистых материалов насухо | 1 м3 изоляции | 34.3 | ТЕР26-01-039-01
20 | Плиты теплоизоляционные из минеральной ваты толщ. 10 см N35 | м3 | 34.99 | 104-1703
21 | Ограждение кровель перилами | 100 м ограждения | 1,0308 103,08/100 | ТЕР12-01-012-01
22 | Конструктивные элементы вспомогательного назначения: с преобладанием профильного проката собираемые из двух и более деталей, с отверстиями и без отверстий, соединяемые на сварке | т | 0,27293 272,93/1000 | ТСЦ-201-0777
23 | Огрунтовка металлических поверхностей за один раз: грунтовкой ГФ-021 | 100 м2 окрашиваемой поверхности | 0,1609 16,09/100 | ТЕР13-03-002-04
24 | Простая окраска масляными составами по дереву: потолков СВЕСЫ | 100 м2 окрашиваемой поверхности | 0,4283 42,83/100 | ТЕР15-04-024-02
Раздел 3. Устройство водостоков
25 | Устройство обделок на фасадах (наружные подоконники, пояски, балконы и др.): включая водосточные трубы с изготовлением элементов труб | 100 м2 фасада (без вычета проемов) | 7,2522 725,22/100 | ТЕР12-01-008-01
26 | Устройство обделок на фасадах (наружные подоконники, пояски, балконы и др.): без водосточных труб | 100 м2 фасада (без вычета проемов) | -7.2522 | ТЕР12-01-008-02
Раздел 4. Огнезащитная обработка деревянных поверхностей
27 | Огнебиозащитное покрытие деревянных конструкций составом "Пирилакс" любой модификации при помощи аэрозольно-капельного распыления для обеспечивания: первой группы огнезащитной эффективности по НПБ 251. Применительно | 100 м2 обрабатываемой поверхности | 5,6873 568,73/100 | ТЕР26-02-018-01
Раздел 5. Прочие работы
28 | Перевозка массовых навалочных грузов, перевозимых автомобилями-самосвалами, расстояние перевозки 10 км, класс груза 1, грузоподъемность средняя | 1 т груза | 41.37 | СЦП3-3-10-1
29 | Погрузочные работы при автомобильных перевозках: Мусор строительный | 1т груза | 41.37 | СЦПГ №2 2011
Начальник отдела строительства, ЖКХ, транспорта и связи
Новокубанского городского поселения А.В.Мухин
Инженер Новокубанского городского поселения Н.П.Кучеренко