## Дефектная ведомость
УТВЕРЖДАЮ
Председатель ТСЖ "Красная,34"
_____________Н.Н.Степанова
ВЕДОМОСТЬ ОБЪЕМОВ РАБОТ №
Капитальный ремонт крыши многоквартирного жилого дома по ул. Красной №34 в г. Новокубанске.
№ пп | Наименование | Ед. изм. | Кол. | Обоснование | Примечание
1 | 2 | 3 | 4 | 5 | 6
Раздел 1. Демонтажные работы
1 | Разборка покрытий кровель: из волнистых и полуволнистых асбестоцементных листов | 100 м2 покрытия кровли | 17,427 (1624+118,7)/100 | ТЕРр58-17-3
2 | Разборка деревянных элементов конструкций крыш: обрешетки из брусков с прозорами | 100 м2 кровли | 17,2 1720/100 | ТЕРр58-1-1
3 | Разборка деревянных элементов конструкций крыш: стропил со стойками и подкосами из брусьев и бревен | 100 м2 кровли | 16,21 (1621)/100 | ТЕРр58-1-3
4 | Разборка слуховых окон: прямоугольных односкатных | 100 окон | 0.06 | ТЕРр58-2-2
5 | Разборка покрытий кровель: из листовой стали | 100 м2 покрытия кровли | 2.5 | ТЕРр58-17-1
6 | Разборка мелких покрытий и обделок из листовой стали: поясков, сандриков, желобов, отливов, свесов и т.п. | 100 м труб и покрытий | 5,358 0,616+4,742 | ТЕРр58-3-1
7 | Применительно. Разборка перекрытия от мусора | 100 т мусора | 0.983 | ТЕРр69-9-1
8 | Разборка: кирпичных стен вентшахт | 1 м3 | 2.7 | ТЕР46-04-001-04
9 | Разборка: кирпичных стен карнизов | 1 м3 | 0.88 | ТЕР46-04-001-04
Раздел 2. Кровля
10 | Применительно Кладка стен кирпичных наружных: простых при высоте этажа до 4 м ВЕНТКАНАЛЫ | 1 м3 кладки | 4.7 | ТЕР08-02-001-01
11 | Установка стропил | 1 м3 древесины в конструкции | 44 | ТЕР10-01-002-01
12 | Устройство обрешетки с прозорами из досок и брусков под кровлю: из листовой стали | 100 м2 | 16,6455 (1579+118,7*0,5+26,2)/100 | ТЕРр58-12-2
13 | Доски обрезные хвойных пород длиной 4-6,5 м, шириной 75-150 мм, толщиной 25 мм, III сорта | м3 | 23,407734 1,8/0,032*0,025*16,6455 | 102-0053
14 | Устройство слуховых окон | 1 слуховое окно | 5 | ТЕР10-01-003-01
15 | Устройство желобов: настенных | 100 м желобов | 2,99 299/100 | ТЕР12-01-009-01
16 | Лист стальной гладкий с покрытием полиэстер, толщиной 0,7 мм | м2 | 603,436364 1110/5,5*2,99 | 101-5059
17 | Доски обрезные хвойных пород длиной 4-6,5 м, шириной 75-150 мм, толщиной 25 мм, III сорта | м3 | 7,559943 4,45/0,044*0,025*2,99 | 102-0053
18 | Устройство покрытия из рулонных материалов: насухо без промазки кромок Применительно. Пленка подкровельная. | 100 м2 кровли | 18,34 (1624+210)/100 | ТЕРр58-13-1
19 | Устройство кровли из металлочерепицы (с отделочным покрытием), в зависимости от сложности, по готовым прогонам: средней сложности | 100 м2 кровли | 17,689 (1624+118,7+26,2)/100 | ТЕР12-01-023-02
20 | Дополнительные элементы металлочерепичной кровли из оцинкованной стали с покрытием полиэстер. Конек прямоугольный | м | 154 | 100-396
21 | Дополнительные элементы металлочерепичной кровли из оцинкованной стали с покрытием полиэстер. Планка примыкания | м | 230 | 100-400
22 | Дополнительные элементы металлочерепичной кровли из оцинкованной стали с покрытием полиэстер. Планка карнизная | м | 26,5 5,3*5 | 100-399
23 | Дополнительные элементы металлочерепичной кровли из оцинкованной стали с покрытием полиэстер. Планка снегозащитная | м | 80 | 100-401
24 | Устройство мелких покрытий (брандмауэры, парапеты, свесы и т.п.) из листовой оцинкованной стали Применительно.Облицовка вентканалов и колпаки | 100 м2 покрытия | 3,856 0,564+2,682+0,44+0,17 | ТЕР12-01-010-01
25 | Профнастил оцинкованный с покрытием полиэстер C8-1150-0,5 | м2 | 331,092 324,6*1,02 | 101-4562
26 | Дополнительные элементы металлочерепичной кровли из оцинкованной стали с покрытием полиэстер. Заказные | м2 | 62,22 (44+17)*1,02 | 100-406
27 | Сетка плетеная из проволоки диаметром 1,6 мм оцинкованная, 24х24 мм | м2 | 52.26 | 101-3885
28 | Изоляция покрытий и перекрытий изделиями из волокнистых и зернистых материалов насухо | 1 м3 изоляции | 47.5 | ТЕР26-01-039-01
29 | Плиты теплоизоляционные из минеральной ваты толщ. 10 см. N35 | м3 | 48,45 а1*1,02 | 104-1703
30 | Ограждение кровель перилами (демонтированное ограждение) | 100 м ограждения | 2.97 | ТЕР12-01-012-01
31 | Огрунтовка металлических поверхностей за один раз: грунтовкой ГФ-021 | 100 м2 окрашиваемой поверхности | 0.53 | ТЕР13-03-002-04
Раздел 3. Входы в подвал
32 | Установка стропил | 1 м3 древесины в конструкции | 0.17 | ТЕР10-01-002-01
33 | Устройство обрешетки с прозорами из досок и брусков под кровлю: из листовой стали | 100 м2 | 0,2 0,1+0,1 | ТЕРр58-12-2
34 | Устройство покрытия из рулонных материалов: насухо без промазки кромок Применительно. Пленка подкровельная. | 100 м2 кровли | 0,002 0,2/100 | ТЕРр58-13-1
35 | Устройство кровли из металлочерепицы (с отделочным покрытием), в зависимости от сложности, по готовым прогонам: средней сложности | 100 м2 кровли | 0.2 | ТЕР12-01-023-02
36 | Дополнительные элементы металлочерепичной кровли из оцинкованной стали с покрытием полиэстер. Планка примыкания | м | 13.7 | 100-400
37 | Дополнительные элементы металлочерепичной кровли из оцинкованной стали с покрытием полиэстер. Планка карнизная | м | 31,47 6,5+6,47+1,5+1,5+5,15+1,9+5,15+1,9+1,4 | 100-399
Раздел 4. Устройство водостоков
38 | Устройство обделок на фасадах (наружные подоконники, пояски, балконы и др.): включая водосточные трубы с изготовлением элементов труб | 100 м2 фасада (без вычета проемов) | 54.78 | ТЕР12-01-008-01
39 | Устройство обделок на фасадах (наружные подоконники, пояски, балконы и др.): без водосточных труб | 100 м2 фасада (без вычета проемов) | -54.78 | ТЕР12-01-008-02
Раздел 5. Огнезащитная обработка деревянных поверхностей
40 | Огнебиозащитное покрытие деревянных конструкций составом "Пирилакс" любой модификации при помощи аэрозольно-капельного распыления для обеспечивания: первой группы огнезащитной эффективности по НПБ 251. Применительно | 100 м2 обрабатываемой поверхности | 27,61 2761/100 | ТЕР26-02-018-01
Раздел 6. Прочие работы
41 | Перевозка массовых навалочных грузов, перевозимых автомобилями-самосвалами, расстояние перевозки 10 км, класс груза 1, грузоподъемность средняя | 1 т груза | 168.565 | СЦП3-3-10-1
42 | Погрузочные работы при автомобильных перевозках: Мусор строительный | 1т груза | 168.565 | СЦПГ №2 2011
Инженер Новокубанского городского поселения Н.П.Кучеренко
Начальник отдела строительства, ЖКХ, транспорта и связи
Новокубанского городского поселения А.В.Мухин